## Bill of Materials-PIL
Designator | Value | Footprint | Manufacturer | Manufacturer Part Number | Supplier | Supplier Part Number | Quantity
C1 | 100nF | 0603 - Capacitor | Murata | GRM155R71C104KA88D | Digikey | 490-3261-1-ND | 1
C2 | 10uF | 0603 - Capacitor | TDK | C3225X7R1H106M250AC | Digikey | 445-14933-1-ND | 1
C3 | 2.2uF | 0603 - Capacitor | Kemet | C0603C225K8PACTU | Digikey | 399-4911-1-ND | 1
C4 | 27uF | OCVZ0606 - CAPACITOR | Panasonic Electronic Components | EEE-FK1E270SR | Digikey | PCE5152CT-ND | 1
D1, D2, D3, D4, D5, D6, D7, D8, D9, D10, D11, D12, D13, D14, D15 |  | RGB-6 | Hongli Zhihui (HONGLITRONIC) | HL-AF-5060H271BU46FU79GC-S1-THL | JLCPCB | C219409 | 15
L1 | 4.7uH | PA4340 - Inductor | Würth Elektronik | 7447706047 | Digikey | 732-7447706047CT-ND | 1
POWER |  | B2B-XH |  |  |  |  | 1
PWM |  | B3B-XH |  |  |  |  | 1
Q1, Q2 |  | BSD235NH6327XTSA1 | Infineon | BSD235NH6327XTSA1 | Digikey | BSD235NH6327XTSA1CT-ND | 2
R1, R3, R4, R6, R7, R9, R10, R12, R13, R15 | 160 | 1206 - Resistor | Yageo | ESR18EZPJ161 | Digikey | RHM160ICT-ND | 10
R2, R5, R8, R11, R14 | 60 | 0603 - Resistor | Yageo | RC0603FR-0759RL | Digikey | 311-59.0HRCT-ND | 5
R16 | 243K | 0603 - Resistor | Yageo | RC0603FR-07243RL | Digikey | 311-243HRCT-ND | 1
R17 | 22.1K | 0603 - Resistor | Yageo | RC0603FR-0722RL | Digikey | 311-22.0HRCT-ND | 1
R18, R19, R20 | 1k | 1206 - Resistor | Yageo | RC0603FR-071KL | Digikey | 311-1.00KHRCT-ND | 3
U1 |  | LMR23625CDDAR | TI | LMR23625CDDAR | Digikey | 296-47268-1-ND | 1