## Bill of Materials-Elekid_MCU
Designator | Value | Footprint | Manufacturer | Manufacturer Part Number | Supplier | Supplier Part Number | Quantity
C1, C2, C6, C8 | 100nF | 0805 - Capacitor |  |  |  | 311-1140-1-ND | 4
C3 | 10nF | 0805 - Capacitor |  |  |  | 311-1136-1-ND | 1
C4 | 1uF | 0805 - Capacitor |  |  |  | 311-1886-1-ND | 1
C5, C7 | 28pF | 0805 - Capacitor |  |  |  | 1276-2622-1-ND | 2
C9, C10 | 10uF | 0805 - Capacitor |  |  |  | 490-14381-1-ND | 2
D1, D2 |  | 0805 - Resistor |  |  |  | 732-4986-1-ND | 2
D3 |  | 0805 - Resistor |  |  |  | 732-4987-1-ND | 1
D4 |  | 0805 - Resistor |  |  |  | 732-4984-1-ND | 1
J1, J3, J4 |  | B4B-XH |  |  |  |  | 3
R1, R2, R3, R4 | 330 | 0603 - Resistor |  |  |  | 311-330HRCT-ND | 4
U1 |  | LM324AMX/NOPB |  |  |  |  | 1
U2 |  | QFP80P900X900X160-32N |  |  |  |  | 1
U3 |  | TJA1051T/3,118 | NXP | TJA1051T/3,118 | Digikey | 568-8684-1-ND | 1
U4, U6 |  | INA180 | Texas Instruments | INA180A2IDBVR | Digikey | 296-47653-1-ND | 2
U5 |  | TLV1117 | Texas Instruments | TLV1117-33IDCYR | Digikey | 296-21112-1-ND | 1
Y1 |  | 2-SMD NO LEAD CRSYSTAL |  |  |  | 478-6970-1-ND | 1